## 标段4-药物分析实训设备（仪器）项目招标技术要求书
标段4-药物分析实训设备（仪器）项目招标技术要求书
序号 | 药物/器材 | 规格/说明 | 数量 | 单位 | 单价（元） | 合计（元） | 备注
1 | 电子分析天平 | 参考型号：INESA上海精科 FA1204C-SCS。最大称量：120g；可读性/分度值：0.1mg（万分之一精度）；重复性（标准偏差）≤0.1mg；线性误差≤±0.2mg；稳定时间≤3s；内置校准功能，操作方便；秤盘直径约80mm，配防风罩。适用于药物精密称量教学。 | 2 | 台
2 | 紫外-可见分光光度计 | 参考型号：上海仪电UV752N。波长范围：200~1000nm；波长准确度：±2nm；波长重复性：≤1nm；光谱带宽：5nm；透射比范围：0~125%T；吸光度范围：-0.301~2.999A；透射比准确度：±1%T；杂散光：≤0.5%T（220nm处）。配玻璃比色皿和石英比色皿（石英用于紫外区测量），适用于药物含量测定（紫外分光光度法）教学实验。 | 2 | 台
3 | 数字式旋光仪 | 参考型号：INESA上海仪电 WZZ-2B。旋光度测量范围：±45°；最小读数：0.002°；测量准确度：±0.01°；重复性（标准偏差）≤0.005°；可测样品最低透过率：10%。含钠光灯源（589nm）、测试管等配件。适用于葡萄糖等旋光性药物比旋度测定教学实验。 | 2 | 台
4 | 自动电位滴定仪 | 参考型号：上海雷磁ZDJ-5B-Y（电位+永停二合一）。滴定模式：动态滴定（预滴定）、等量滴定、预设终点、恒滴定、手动滴定；滴定类型：酸碱/氧化还原/沉淀/络合/非水和永停滴定（自动/手动）；电位测量范围：0~±2000mV（分辨率0.1mV）；pH测量范围：0.00~14.00pH。适用于药物分析各类电位滴定及永停终点法教学实验。 | 1 | 台
5 | 除湿机 | 参考型号：川泰CT50EB。适配17㎡/3m层高仪器实验室。日除湿量：50L/D，可稳定控制实验室湿度40%-60%，保护天平、分光、色谱等精密仪器防潮防漂移；工作模式：智能恒湿、自动启停，支持连续24h长时间运行，适配实验室全天候值守需求。 | 1 | 台
6 | 加厚不锈钢手术器械推车 | 基本要求：304加厚不锈钢材质；双层静音台面，加厚承重框架，承重≥80kg；静音耐磨万向轮（带刹车）；建议尺寸600×400×850mm。用于实验器皿、试剂与器械转运。 | 1 | 台
7 | 超声波清洗机 | 基本要求：为实验室玻璃器皿清洗设计，适配比色管、烧杯、称量瓶、容量瓶等各类分析器皿清洗。容量：10L台式；超声频率：40kHz；超声功率：约240W；加热温度范围：室温~80℃；定时范围：1~99min，一键启停，操作简单；全不锈钢机身、防腐内胆，耐酸碱、易清洁。 | 2 | 台
合计