## 标段3-制药实训设备（仪器）项目招标技术要求书
标段3-制药实训设备（仪器）项目招标技术要求书
序号 | 药物/器材 | 规格/说明 | 数量 | 单位 | 单价（元） | 合计（元） | 备注
1 | 单冲压片机 | 参考型号：TDP-1.5T；手动自动一体；约78*45*80cm；最大压片直径：圆形片 φ2～25 mm（异形片最大 φ22 mm）；片剂厚度（充填深度）：3～8 mm，最大充填深度约 15 mm；电机功率：约 0.37 kW，220 V/50 Hz 单相电；接触物料部件：304 不锈钢，符合 GMP 对制药设备材质要求；压力、片厚、充填量均可调；带防护罩与急停开关。用于片剂制备教学与小试压片 | 6 | 台
2 | 电热恒温鼓风 干燥箱 | 参考型号：上海一恒 DHG-9140A 容积：50 L；控温范围：室温+10～250 ℃；温度波动度：±1 ℃；温度分辨率：0.1 ℃；加热功率：约 2.05 kW；电源：220 V/50 Hz；内胆材质：304 不锈钢（840×580×730 mm 为外形尺寸，内胆约 550×450×550 mm）；带超温保护与独立限温报警系统。用于物料干燥、玻璃仪器烘干、器皿灭菌辅助。 | 1 | 台
3 | 片剂四用测试仪 (硬度、脆碎度、溶出度、崩解时限) | 参考型号：ZYP-6；最大功率220V/600W：① 硬度测试：测量范围 0～199.9 N，分辨率 0.1 N，示值误差 ≤±1%，测头自动加压；② 脆碎度测试：转鼓转速 25±1 r/min，预置 4 min（100 转）自动停机，符合《中国药典》0923 脆碎度检查法；③ 崩解时限测试：吊篮往返频率 30～32 次/min，行程 55±2 mm，金属筛网孔径 1.9～2.0 mm（标准吊篮），配有挡板；④ 溶出度测试：转篮/桨杆转速 25～200 r/min 可调，水浴温度 37±0.5 ℃。用于片剂质量检查教学（硬度、脆碎度、崩解时限、溶出度四项）。 | 2 | 台
4 | 包衣机 | 参考型号：BHY300 材质：锅体紫铜或不锈钢（需确认）；可配电加热吹风装置（热风温度室温～80 ℃ 可调）辅助包衣液干燥；总功率680W；23*26*32cm;单批处理量：约 1～4 kg 片心。用于片剂/丸剂包衣（糖衣、薄膜衣）教学演示。 | 1 | 台
5 | 摇摆式湿法制粒机 | 参考型号：YK-60 材质 304 不锈钢；生产能力：约 5～20 kg/h；电机功率：约 0.2 kW，220 V/50 Hz；机器重量约90kg；接触物料部件：304 不锈钢，符合 GMP 要求；加料斗可拆卸清洗。用于湿法制粒教学，与沸腾干燥机配套制备颗粒。 | 2 | 台
6 | 小型实验室中药植物 渗漉萃取罐（渗漉法一套设备） | 参数：≤40L。罐体容积：30～40 L；材质：304 不锈钢（接触药液部位），内壁抛光；结构：带罐盖、加料口、排气阀、锥形底、渗漉液出口阀、底部承托筛板；工作压力：常压；配套：接收桶、硅胶软管、卡箍接头。用于中药渗漉提取、动态浸提、醇沉等提取分离教学。约100kg | 1 | 台 |  |  | 参考链接：【淘宝】https://e.tb.cn/h.8oiv5UsELDg4mLD?tk=fKIpTU5naL4 MF278 「小型实验室中药植物渗漉萃取罐 玉米食品浸取分离罐 渍渗醇沉罐」 点击链接直接打开 或者 淘宝搜索直接打开
7 | 小型沸腾干燥机【实验型GFG高效沸腾干燥机】 | 型式：流化床（沸腾）干燥；料筒容积：约 5～10 L，304 不锈钢料筒，观察窗带取样口；进风温度：室温～120 ℃ 可调（数显控温，控温精度 ±2 ℃）；风量：风机变频/档位可调；总功率：10A(220V/2.2 kW）；布风板：不锈钢烧结或冲孔板；配套：旋风分离器捕集细粉、滤袋除尘。大小：50*45*80cm;25kg 用于湿颗粒快速干燥，观察流化态干燥过程。 | 1 | 台
8 | 减压真空浓缩机 | 参考型号：22L带冷水机版浓缩罐。加热方式：水浴/油浴锅加热，温度室温～99 ℃（水浴）可调；冷凝器：蛇形/双冷凝管，配低温冷水机（控温 5～20 ℃）提高溶剂回收率；蒸发能力：以水计约 2～4 L/h（视真空度与浴温而定）；浓缩瓶下放料阀，可连续/间歇出料。功率：21A/220V/4.5KW;大小120*62*141cm;约190kg 用于中药提取液减压浓缩、有机溶剂回收。 | 1 | 台 |  |  | 厂家微信号： H18665024350
9 | 多功能干湿两用粉碎机 | 型式：单次装料量： 2.5kg；电机功率：约 1 kW/220 V；粉碎室/刀具材质：8叶加硬钢刀+超大容量；红棕色款式。用于中药材、干燥物料的小批量粉碎制粉。 | 3 | 台
10 | 数显恒温水浴锅 | 参考参数：至少8孔可定时。孔径：φ120～125 mm；控温范围：室温+5～100 ℃；控温精度：±0.5 ℃，数显分辨率 0.1 ℃；定时范围：0～999 min；内胆/外壳：不锈钢内胆，深度约 150 mm；加热功率：约 2 kW；电源 220 V。用于溶出度水浴、恒温加热、栓剂基质熔融等实验。 | 4 | 台
11 | PH计实验室高精度测试仪 | ：±0.02 pH；温度测量：0～100.0 ℃（分辨率 0.1 ℃），自动温度补偿（ATC）；mV 测量：±1400 mV；电极：可充式玻璃复合电极；校准：2～3 点自动校准；供电：电池/适配器双模式；外壳防护等级：台式高精度结构，面板防水设计。 用于药液 pH 测定（《中国药典》0631 pH 值测定法）。 | 3 | 台
12 | 铝合金栓剂模具 | 材质：铝合金（阳极氧化表面处理，耐腐蚀、易脱模）；孔数：10 孔/套；栓剂标示量规格：常见 1 g、2 g、2.5 g；结构：可拆分上下模，自带栓剂成形腔与切削边；脱模方式：冷却后开模顶出。用于栓剂制备教学。要求30 套，满足分组需求。 | 30 | 套
13 | 小型半自动膏液定量 灌装机（立式） | 参考结构：立式活塞/量杯定量灌装；灌装量：20～300 mL（g）可调；灌装精度：≤±1%；灌装速度：约 10～30 瓶/min；适用物料：膏体、洗涤类粘稠液体及低粘度液体；气源：0.4～0.7 MPa；接触物料部件：304 不锈钢料斗、三通阀与灌装头，快速拆卸便于清洗；电源 220 V。参考：正恒设备、型号ZH-DU用于液体/膏体制剂小批量定量灌装。 | 1 | 台
14 | 气泵 | 与灌装机配套使用，8mm气接管与灌装机相连，2.2Kw以上 | 1 | 台
15 | 手持式小型自动定量小瓶液体灌装机 | 参考型式：手持式半自动定量灌装（电动/气动活塞式）；灌装量：约 1～100 mL 可调（微调旋钮）；灌装精度：±0.5%～±1%；灌装速度：约 15～35 瓶/min；适用瓶口：小口径瓶（西林瓶、口服液瓶等），配灌装针头若干；接触物料部件：不锈钢/玻璃注射器式计量，易于拆洗消毒。用于小容量液体制剂（口服液、滴眼液等演示）定量分装。 | 1 | 台
16 | 磁力加热搅拌器 | 参考型号：1L(SN-MS-A2)。最大搅拌容量：1000 mL（水相）；转速范围：0～2000 r/min（无级/数显调速），转速数显；加热功率：约 300 W（加热板温度可达约 300 ℃，配测温探头控温更佳）；工作面板：不锈钢/微晶面板，耐腐蚀；搅拌子：配 Φ8×25 mm 磁力搅拌子若干；定时功能：0～999 min；电源 220 V。用于溶液配制、溶解搅拌、恒温反应。要求30 套，满足分组实验需求。 | 30 | 套
17 | 高剪切乳化均质机 （转子-定子型） | 参考型号：数显定时款（LC-HET-25D）。工作头直径：约 φ25 mm，定转子材质：304 不锈钢；转速范围：约 500～10000 r/min；定时功能：0～99 min 数显定时；处理量：约 0.1～5 L（批量乳化/均质）；电机功率：450 W/220 V；噪音 ≤70 dB；工作头可拆卸清洗/可更换。用于乳剂、软膏基质、混悬液的乳化均质。 | 6 | 套
18 | 抽冲封口喷码一体机 | 功能：抽真空（可选充氮“抽冲”）+热封口+生产日期/批号喷码一体；封口宽度：8～10 mm；封口长度：约 ≤400 mm（单封口线）；真空泵抽气速率：约 20～40 L/min，极限真空约 -0.08～-0.1 MPa；热封温度：0～300 ℃ 可调，封口时间 0.5～10 s 可调；喷码方式：内置墨轮/喷墨打印，字符高度 2～4 mm（日期、批号、有效期）；适用包装：复合膜袋、铝箔袋；生产能力：约 20～40 袋/min（视袋型与真空时间）；电源 220 V，功率约900W，重30kg，大小960*420*410mm。用于药品包装教学。 | 1 | 台
合计