## 标段4-自动化生产多线联动实训系统项目招标技术要求书
标段4-自动化生产多线联动实训系统项目招标技术要求书
序号 | 设备名称 | 型号/规格 | 数量 | 单位 | 备注
1 | 自动化生产多线联动系统 | 含自动化生产线3套、AGV小车1套、智能配料仓1套、MES系统1套、数字孪生资源1套等 | 1 | 套 | 管理控制区部署MES制造执行系统，智能仓储区配置智能配料仓，物流配送区为AGV小车运行通道，实现物料从仓储区到生产区的自动转运；生产加工区布置4条自动化生产线，各自独立完成上料、装配、检测、分拣、入库等生产环节。各功能区通过工业网络互联互通，形成统一调度、协同运行的多线联动生产系统
自动化生产线：一、底盘上料模块 1.整体尺寸:约208mm*203mm*220mm 2.型材支架，铝材加工转盘，不锈钢转板，出料口安装 3.光电开关：E3Z-D61 1个 4.三相电机 6W 60mm 1个 5.双轴气缸 TR6*50 1个 二、表盘装配模块 1.整体尺寸： 160mm*150m*270mmm 2.薄型气缸：SDA-16*30 1个 3.笔型气缸: MI16*50 2个 4.光电开关: CX-441 1个 三、定位模块 1.用于实训过程中物料的精准定位，保障装配、检测等工序的准确性，其各组成部件具体参数如下，贴合实训设备适配需求，兼顾实用性与稳定性： 2.薄型气缸: SDA-12*5 1个 3.光电开关: CX-441 1个 4.推块：铝材加工，表面氧化 5.安装板：铝材加工，表面氧化 四、视觉检测模块 1.整体尺寸:80mm*140mm*360mm 2.型材支架上安装半透光白色PP材料，上安装检测结果指示灯 3.指示灯：单层三色指示灯，DC24V 1个 4.视觉模块： ▲1）相机 （1）传感器类型：CMOS，全局快门 （2）像元尺寸：3.74umx3.74um （3）靶面尺寸：1/6’ （4）分辨率：640x480 （5）最大采集帧率：15fps （6）动态范围：60dB （7）信噪比：40dB （8）增益：1~15dB （9）曝光时间：60us~7000μS （10）像素格式：Mono 8 （11）黑白/彩色：黑白 2）电气特性 （1）数据接口：Fast Ethernet(100Mbit/s)： （2）数字1/0：绿色端子提供供电、数字10、串口功能:包含1路输入(IN0)，1路输出(OU1路 RS-232支持通过顶面按钮触发设备 （3）供电：12~24VDC （4）最大功耗：3W@12VDC （5）镜头接口：M5.5-mount （6）焦距：3.1mm （7）工作距离：120mm （8）镜头罩：透明镜头罩 （9）光源：白光LED （10）瞄准器：橙光LED （11）指示灯：电源指示灯PWR，结果显示指示灯 OK/NG （12）外形尺寸：38mmx38mmx19mm （13）IP防护等级：IP54 （14）温度：工作温度0~50℃C，储藏温度-30~70°C （15）湿度：20%~95%RH无冷凝 ▲3）视觉软件 （1）视觉工具：计数:斑点计数、边缘计数、图案计数 有无:圆有无、直线有无、斑点有无、边缘有无、轮有无定位:位置修正逻辑:条件判断、逻辑判断、组合判断、变量计算测量:线线测量、直线测量、亮度均匀、对比度测量、宽度测量、点线测量、灰度面积、直线角度、节距检测识别:注册分类 （2）方案能力：支持方案导入/导出，最多可储存8个方案，15个模块。 （3）通讯协议：Modbus、EtherNet/IP、PROFINET、FTP、UDP、TCP客户端、TCP服务端、串口、MELSEC/SLMP、FINS、基恩士KV。 五、输送带模块（3套） 1.整体尺寸：750mm*40mm*150mm 2.主体骨架采用铝型材，型材侧边便于安装固定装置、传感器等 3.直流电机: DC 24V，ZYTD38s 1个 4.编码器：ZSP3806-003G-360-BZ3-12-24C 5.到位检测：光电开关: CX-441，铝材终点挡板 六、直形仓库模块 1.整体尺寸318mm*60mm*350mm 2.主体骨架采用2060铝型材,2行3列6个仓位 七、直形仓库模块 1.整体尺寸318mm*60mm*350mm 2.主体骨架采用2060铝型材,2行3列6个仓位 八、垂直堆垛机模块 1.整体尺寸437mm*233mm*498mm 2.由400mm*300mm的十字滑台+气动伸缩机械手组成 3.伸缩轴:并联气缸 TCM12*60及宽型气爪MHL2-10D 组合而成 4.水平移动X轴由伺服电机 EAM-WH-0130A-330 驱动 5.垂直移动Y轴由 57CM3型步进电机驱动 ▲6.投标现场提供设计装配图与不少于3个视角的效果图。 九、电气控制板 1.功能：电气控制挂板安装于模型桌体内部，采用可拆卸式斜面放置，按设备单元功能不同，挂板上会安装有工控器件、变频器与低压电器元件。挂板上下两端安装有铝制拉手，方便挂板装卸。 2.挂板结构：采用1.5mm冷轧钢板折弯成型，表面静电喷塑处理。 3.小型中间继电器：RXM4LB2BD DC24V 4.交流接触器：LC1-D12M7C AC220V 5.小型断路器：IC65N 2P C10A 6.熔断器座：RT28N-32 7.开关电源：+24V/10A 8.导轨插座：3孔10A 9.可编程控制器： （1）数字量输入（DI）：14点 （2）数字量输出（DQ）：10 点 （3）DC/DC/DC ：24V DC 晶体管输出 10.分布式IO（2个）：16DI/16DO,24V晶体管输出 11.变频器主机模块 (1)220V 3AC ±10 % 55Hz (2)标称功率 0.37kW 有 60 秒 150 % 过载 未过滤 (3)I/O：2 DI，2 DO，1 个模拟输出 (4)安装有基本操作面板 12.伺服放大器:FV3S-R3-PA1R1，220V,100W,脉冲型 13.操作面板：采用斜面组合结构设计，操作面板设计有“启动”、“停止”、“复位”、“上电”等按钮和指示灯，并且带一个急停按钮。 十一、扫码枪 1. 扫描类型：二维影像式，支持一维码、二维码，可扫纸质码、屏幕码 2. 光源：LED 补光，无激光伤害 3. 解析码制：一维：Code128、EAN‑13、Code39、UPC、Interleaved 2 of 5 等；二维：QR Code、PDF417、Data Matrix、Aztec 等 4. 扫描角度：俯仰 ±45°，偏转 ±60°，倾斜 ±60° 5.识别分辨率：≥4mil 6. 扫描距离：5-300mm（视码制） 7. 接口：USB-HID 键盘模式，即插即用 8. 触发方式：手动按键触发 + 自动感应常扫双模式 十二、工作底车（3套） 1.整体尺寸：500mm*734mm*770mm 2.型材台面：2060型材拼接而成，500mm*600mm*20mm 3.按钮面板：包含启动、停止、复位、联机、电源启动、电源关闭6个按钮，以及启动、停止、复位、联机、电源启动、电源关闭6个指示灯，1个急停按钮 4.桌体：500mm*600mm*750mm，钣金焊接框架，后面围板封住，前面安装一个有机玻璃门，底部4个带脚杯脚轮 AGV小车： 1.导航方式：无反射板激光SLAM自然导航，支持环境自主建图、地图编辑、路径规划，无需铺设磁条、二维码、反光板 2.定位精度：重复定位精度±10mm，角度定位精度±1° 3.驱动形式：差速驱动，支持原地旋转 4.额定负载：50kg（实训款可改为100-200kg） 5.行驶速度：空载最大1.5m/s，满载0.8-1.0m/s，支持多级调速、工位自动减速 6.车体尺寸：600×500×280mm，离地间隙≥20mm 7.爬坡能力：最大5°，可越过≤5mm台阶、≤30mm地面缝隙 8.安全传感器：270°工业激光安全雷达、超声波避障、机械防撞触边、急停按钮；多级安全防护区：预警减速区、减速区、急停区 9. 通讯：WiFi-2.4G/5G，支持TCP/IP协议，可对接调度系统，支持多机协同调度 10.电池：磷酸铁锂电池，24V；连续工作≥8h，支持手动充电，可选自动充电；充电时间≤2h 11.制动：电磁制动+机械制动双重制动 12.工作环境：温度0℃‑45℃，湿度10‑90%RH无凝露；防护等级IP54 13. 控制功能：支持手动遥控、自动运行；支持点位任务、循环任务；可设置禁行区域；支持状态告警、故障日志输出 14.接口：IO输入输出、网口，可对接上位机、MES系统 智能配料仓： 1. 仓位结构：整体钣金柜体，喷塑处理；每层独立物料搁板，搁板承重≥30kg / 仓位；仓位敞口式取放物料，仓位分隔清晰，便于物料分类存放。 2. 指示灯单元：24 路独立 LED 指示灯，每个仓位对应 1 组指示灯；支持亮灯指引、拣选提示、故障告警；红 / 绿双色指示，绿色提示待拣选，红色提示异常 / 缺料。 3. 控制单元：内置 PLC 控制器，IO 点位匹配 24 路指示灯输出；支持接收上位机任务指令，实现亮灯配料指引；具备本地手动模式、自动配料模式。 4. 通讯接口：RJ45 网口，支持 TCP/IP 通讯；可对接实训 MES 系统、上位管理软件，下发配料任务、回传仓位状态、任务完成信号。 5. 操作提示：具备任务完成反馈，可配置确认按钮（可选），完成拣选确认，复位指示灯状态。 6. 供电规格：AC220V±10%，50Hz；整机功耗≤300W。 7. 柜体材质：冷轧钢板，表面静电喷塑；柜体底部配置调节脚，可调平，保证设备放置稳固。 8. 工作环境：工作温度 0℃～45℃；相对湿度 10%-90% RH，无凝露。 MES系统： 1.包含订单管理、原料仓库管理、订单智能排产、产量监控、产品质量监控、设备健康监控、设备运维管理等功能。 2.订单管理模块负责生产订单的接收、下达与执行跟踪；3.智能排产模块根据订单需求与产线能力自动安排生产任务，实现多产线的均衡排产； 4.产量监控与产品质量监控模块实时采集产线生产数据，对产量完成情况与产品质量进行在线监测； 5.设备健康监控与设备运维管理模块实时监测设备运行状态，提供故障预警与维护计划支持。 6.4G智能网关 1）CPU: 300MHz ARM 2）存储 64MB Flash + 64MB DDR3 ▲3）网络：4G/以太网 4）温湿度传感器：内置温湿度传感器，实时上传实训室环境温湿度到云平台 5）智能电源监控： （1）额定电压：AC220V~AC240V （2）额定电流：16A/32A/40A选配 ▲（3）智能保护：具有过载、短路、隔离、过压、欠压、过温、功率限定、电量限定等设置及保护功能(阀值、延时、关闭、报警)。（提供包含软件功能截图的产品技术手册证明材料并盖生产厂家公章） ▲（4）计量功能：具有电压、电流、功率、电量、温度、功率因数、频率等数据计量，并可存储到云平台功能；（提供包含软件功能截图的产品技术手册证明材料并盖生产厂家公章） ▲6）工业设备接入功能：支持200种以上设备工业接入协议，包括但不局限于SIEMENS、MITSUBISHI、Schneider、Inovance、FLEXEM、ABB、Yaskawa、ORMON、INVT等品牌的PLC、机器人或其他工业设备。（提供软件功能界面截图证明） ▲10、支持边缘计算，可在本地进行数据运算，可同时通过客户端软件或网页端界面编程添加边缘计算算法和程序代码；（提供软件功能界面截图证明） 数字孪生资源： 1、软件基础功能 （1）基于3D的智能制造仿真平台，软件具有机械设计、电路仿真、模拟控制、虚拟仿真、以及系统集成仿真的综合软件平台； ▲（2）软件具有较好的交互性和兼容性，能够根据电脑性能，设置画面的高、中、低显示画面质量，支持中文、英文切换；（提供软件功能界面截图证明） （3）软件具有支持鼠标拖拽操作视图功能，具有三维交互、第一人称交互、模型三视图功能，具有三维导航球； （4）录屏功能：软件自带截图与录屏功能，支持用户自定义录制视频，以及生成无背景的png效果图； 2、虚拟电气电路仿真功能 （1）软件可自定义添加多款PLC、工业机器人、嵌入式、运动控制器、数控、机器视觉等虚拟控制器，并配置有拖拽式电气配线面板，可自定义配置控制接口，并能够导出电气Excel配线表； ◆（2）模拟电路仿真：内置虚拟电气画图软件，具有多种电气2D图库（包含PLC、电磁阀、气动阀、变频器、伺服驱动器等），2D电气图库能够对应到3D场景模型，通过电路仿真能够建立虚拟工厂的驱动电路仿真设计；（投标现场提供包含该功能详细的软件操作录制视频演示） 3、工业机器人示教与编程 （1）软件能够接入≥5款工业机器人虚拟示教器，至少包含ABB、埃夫特、KEBA、纳博特等； ◆（2）软件内置图形化机器人示教编程软件，支持Python及Blockly编程，具有急停、手动/自动切换、IO、机器人示教等功能面板、集成SCARA、Delta、六轴串联、四轴码垛多种机器人控制，支持modbus-tcp通讯、MQTT通讯功能；（投标现场提供包含该功能详细的软件操作录制视频演示） （3）软件支持≥2款协作型工业机器人虚拟示教编程，且能够实现协作机器人的虚拟示教、虚实互动的仿真功能； 4、PLC控制与仿真功能 （1）软件支持≥4款工业PLC控制系统虚拟仿真，至少包含三菱、西门子、汇川等； （2）能够实现多品牌、多型号PLC系统在同一个场景进行混合仿真，支持PLC、工业机器人、运动控制、数控面板等在同一个仿真工程下仿真集成； 5、数控加工与仿真功能 ▲（1）软件中具有数控铣床、数控车床仿真，具有虚拟数控面板、支持数控刀具设置、具有毛坯设置、配置G代码运行器，支持modbus-tcp数据采集，能够与工业机器人完成数控机床上下料加工自动化仿真；（提供软件功能界面截图证明） （2）数控机床可实现数控切削加工、内置自定义刀库、支持用户自定义刀具配置，加工中支持G代码控制换刀； 6、运动控制仿真功能 ▲（1）配置开放式运行控制器编程软件，支持8路伺服运动控制，集成Basic语言以及梯形图编程，内置组态虚拟触摸屏功能，支持G代码数控加工，提供CAM解析软件；（提供软件功能界面截图证明） （2）提供基于该运动控制的多关节运动控制的工程案例，包含四轴码垛、SCARA机器人、XYZ龙门机械手、巷道式仓储系统以及五轴点胶机运动控制应用案例； 7、机器视觉仿真功能 （1）支持机器视觉仿真功能，内置单目、双目、调焦等多种视觉控件，能够实现虚拟工厂视觉检测仿真； （2）配置基于OpenCV的虚拟视觉组态编程软件，具有流程图拖拽式编程，具有图像处理、二维码、文字识别、形状识别、图像标定、通讯管理功能块，能够实现虚拟视觉的编程与控制仿真； ▲（3）虚拟视觉控制器：配置虚拟机器视觉运动控制软件，支持Basic语言及梯形图编程，具有视觉检测以及PLC运动控制功能，软件种内置虚拟HMI组态触摸屏功能，虚拟示波器功能；（提供软件功能界面截图证明） 8、低代码仿真功能 ◆（1）流程图编辑功能：软件内置流程图制作功能，具有多种逻辑语言编程块、能够通过流程图拖拽式编程完成对虚拟工厂的逻辑控制与动画编辑；（投标现场提供包含该功能详细的软件操作录制视频演示） （3）提供虚拟边缘计算网关软件，具有能够通过虚拟边缘计算网关进行工业总线的数据采集，支持从虚拟接口、设备、再到变量的自定义添加，支持modbus-tcp、西门子S7协议、TCP、数据库MySQL等通讯，能够实现虚拟工厂的数据采集、调试集成再到数据看板应用的功能； 9、嵌入式开发仿真功能 ◆（1）软件支持多款单片机接入仿真，包含MCU-SI、MEGA、ESP32以及Arduino等单片机，能够实现单片机IO、浮点数FO、FI信号以及M0-M7 8位位置控制电机输出信号的虚实仿真功能；（投标现场提供包含该功能详细的软件操作录制视频演示） （2）配置两种单片机编程仿真的环境，包含图形化编程以及C语言开发环境； 10、多人互动与交互仿真功能 ▲（1）软件支持一主多从的虚拟仿真交互，能够实现PC电脑、VR眼镜以及手机APP多种类、多台的交互终端在同3D场景下进行互动仿真，且主机能够实时监控到从机的视角及画面；（提供软件功能界面截图证明） （2）软件能够支持VR眼镜接入，实现沉浸式的VR交互与仿真控制； ▲（3）软件支持手机APP接入仿真，能够实现APP端三维互动，并支持AR模式的虚实叠加的影像互动交互功能；（提供软件功能界面截图证明） 11、二次开发仿真功能 （1）Modbus总线自定义：支持用户自定义modbus总线接口，通过导入Excel表格即能够设置数据通讯的自定义地址、寄存器、IO口等功能； （2）SDK扩展：提供软件的二次开发接口，支持用户自定义控制器和扩展虚实仿真功能，支持虚拟机器视觉图像传输，提供Python、C#、labview的API接口及案例工程包； 12、课程资源列表功能 （1）软件内置虚拟仿真课程资源包功能：软件支持通过云平台设置仿真课程资源包，配套课程管理云平台，每套课程包含有3D工程场景、实训手册、程序附件、在线答题及编辑功能； （2）具有较好人机交互，学生可在软件的侧边栏选择展开、关闭实训列表，可一键下载和打开虚拟3D实训场景； 13、课程资源包云平台管理功能 ▲（1）基于B/S的云平台的虚拟仿真软件及课程平台，具有账户管理、实验编辑发布、试卷管理、仿真门户管理、数据统计及日志、网盘管理以及学生监控等功能；（提供软件功能界面截图证明） （2）具有学生账户导入、软件激活管理功能，支持Excel表账户导入、批量管理、单个管理、班级管理功能； （3）具有课程编辑功能，支持课程分类、搜索、可添加PDF课件、视频、工程包、以及源代码附件功能，支持插入在线答题试卷； （4）课程能够提交与发布在门户网站以及数字孪生仿真软件之中，通过仿真软件可直接打开仿真工程并下载相关附件； （5）具有试题库编辑以及书卷编辑功能，能够在线编辑试题及答案，提供案例试题库； （6）支持试卷预览，试卷能够与仿真实验绑定，学生做完实验后可直接在线和在软件中答题，能够自动评分； （7）具有虚拟网盘，支持图片、视频、PDF文档以及压缩包附件的上传与保存； ▲（8）登录统计功能：能够图表统计学生对软件使用、网站使用的登录的统计；（提供软件功能界面截图证明） （9）日志功能：具有软件操作的日志功能； 14、实训仿真资源包 （1）工业PLC仿真课程包：包含主流品牌型号的工业PLC连接与仿真资源包，提供≥3款型号PLC仿真资源包，包含连接、基础实验应用以及视频教程； （2）工业机器人仿真课程包：包含主流品牌型号的工业机器人示教与编程仿真资源包，提供≥3款型号机器人示教编程，包含连接、基础实验应用以及视频教程； （3）机器视觉仿真课程包：基于OpenCV及工业运动控制相机的仿真资源包，提供提供≥4套基础视觉仿真实验资源内容；