## 标段5-数控机床电气装调维修等实训设备项目招标技术要求书
标段5-数控机床电气装调维修等实训设备项目招标技术要求书
序号 | 设备名称 | 型号/规格 | 数量 | 单位 | 备注
1 | 数控机床电气装调维修实验实训台 （可二手装置） | 设备配置： 1.数控系统； 2.主轴和进给轴电机配有电机区透明防护罩； 3.PMC控制数控机床操作面板； 4.玻璃开放式电气柜，内部断路器、接触器、继电器、端子排全部外露，所有信号端子可引到面板，学生可以直接接线、改线、测量，不是固定死的成品柜； 5.刻度盘显示伺服电机转速； 6.冷却、排屑器等辅助功能电机及控制系统； 7.手轮控制； 8.气动控制系统； 9.可配有进给轴滑台等。 可开展实训项目: 1.数控系统电源、伺服动力线、编码器反馈线接线 2.PMC1/O接线、机床输入输出信号调试 3.伺服参数设定、原点回归、限位调试 4.机床强电回路(接触器、热继、保护回路)接线 5.故障设置与排故考核 | 3 | 套 | 包安装、培训，售后维保2
2 | VA-30SA 液压半自动金属锯床 | 1.控制形式：液压半自动 2.型号：VA-30SA 3.品牌：UKS 4.布局形式：卧式 5.尺寸：1900x1100x1600（mm） 6.重量：770（kg）； 7.锯切范围：380x300（mm） | 1 | 台 | 包安装、培训，售后维保2
3 | 光固化3D打印机 纵维立方旗舰P1 | 1.成型参数： （1）打印尺寸：223*126*230 （2）打印速度：0.05层厚（25-35mm/h） 2.机身参数： （1）机器尺寸：336*338*539mm （2）机器重量：18kg | 2 | 台 | 包安装、培训，售后维保2
4 | 光固化打印机 配套工具\材料 | （1）防护：丁腈手套*200只、防毒面具*3只、空气净化器*2 （2）清洗套组*2（软毛刷、漏斗+滤网、硅胶垫/托盘等） （3）后处理套组*2（硅胶铲子/刮刀、斜口钳、笔刀、砂纸/打磨套装等） （4）废弃处理：废液桶1个 （5）离型膜*10 | 1 | 套
5 | 可水洗树脂（打印耗材） | 打印参数： （1）曝光时间：1.5s （2）抬升高度：6mm （3）抬升速度：1mm/s （4）UV功率：80% （5）打印时间：9H40M | 10 | 瓶
6 | Anycbic Wash&Cure 3 Plus （清洗&固化二合一） | （1）额定功率：36W （2）机器尺寸：312*267*434mm （3）整机重量：5.7kg （4）最大清洗尺寸:228*128*250mm 最大固化尺寸：直径220*260mm | 1 | 台 | 和打印机配套
7 | 创想三维3D扫描仪 CR-Scan Raptor | 1.工作模式：蓝色7线激光、红外双目结构光 2.最高扫描精度：0.02mm 3.最快扫描速度：60fps 4.最小扫描体积：5*5*5mm 5.产品重量：372g | 1 | 台 | 包安装、培训，售后质保2
8 | CK6150 数控车床 （二手机床） | 1.能力： （1）床身上工件回转直径：Φ400/Φ500mm （2）滑板上工件回转直径：Φ210/Φ290mm （3）顶尖距（工件长度）：750/1000/1500/2000mm 2.主轴 （1）转速范围：150-1600r/min （2）主轴通孔直径：Φ52/82mm 3.行程 （1）X、z轴行程：X:240 z:同工件车削长度 mm （2）X、z轴快速移动速度（m/min）：X:6 Z:10 4.电机 （1）变频电机（kW）：5.5 KW/7.5 （2）x/z轴进给电机（N.m）：4/6 4.刀架 （1）刀架形式：四工位电动 （2）刀方规格（mm）20x20/25x25 5.尾座 （1）尾座形式：手动 （2）套筒直径/行程/内孔锥度（mm）：Φ65/120/莫氏5 6.其它 （1）外形尺寸（长x宽×高)：1000:2700×1350×1600mm （2）净重（kg）：2100/2300/2500 （3）数控系统：法那科/凯恩帝 | 2 | 台 | 包安装、培训，售后维保2