## 标段3-工业控制网络通讯实训系统项目招标技术要求书
标段3-工业控制网络通讯实训系统项目招标技术要求书
序号 | 设备名称 | 型号/规格 | 数量 | 单位 | 备注
1 | 工业控制网络通讯实训系统 | 整体要求：含工业以太网交换机、无线通讯、PLC、触摸屏等；支持工业以太网线制作、网络部件安装、网络配置与管理、故障诊断、冗余网络搭建、无线通信、VLAN配置、静态/动态路由、防火墙配置等实训项目；核心控制器采用国产EtherCAT主站，软件系统自主可控、买断制授权，后续二次开发无需再付费，无运行许可制约 实训功能：支持工业以太网线制作、网络部件安装、网络配置与管理、故障诊断、冗余网络搭建、无线通信、VLAN配置、静态/动态路由、防火墙配置等实训项目 一、工业以太网交换机 非网管型：5×RJ45，10/100Mbps，24V AC/DC供电，IP20防护，DIN导轨安装；网管型：≥8个千兆电口+≥2个千兆光口，支持ERPS环网协议（自愈时间<30ms）、IEEE 802.1Q VLAN、端口镜像、端口汇聚、QoS、SNMP管理、Web管理，IP40防护，DIN导轨安装，支持12~48V DC宽压供电 二、无线通讯设备 工业无线接入点：支持2.4GHz/5GHz双频段，支持AP/Client/Router模式，支持WPA2/WPA3加密，以太网供电或DC供电；工业无线客户端：支持快速漫游，与接入点配套使用 三、PLC控制器（EtherCAT主站） 国产EtherCAT主站控制器：基于国产芯片（如龙芯/瑞芯微/全志等）或ARM异构多核架构，内置商业授权EtherCAT主站协议栈（通过ETG一致性认证）；≥2路千兆EtherCAT口，支持128个以上从站，通讯周期≤1ms，同步抖动≤±5μs；支持IEC 61131-3标准编程（LD/FBD/ST/SFC/CFC）；配套编程软件为买断制永久授权，无节点数/轴数限制，无运行许可制约，支持离线仿真与在线调试；支持Modbus TCP、OPC UA等协议扩展 四、触摸屏 7寸及以上TFT显示屏，分辨率≥800×480，支持PROFINET/EtherCAT/Modbus TCP等多协议通讯；配套组态软件为买断制永久授权，无运行许可制约，支持脚本编程与多语言界面；支持工程离线仿真与在线下载 五、配套设备 含工业信息安全模块、光纤模块、远程I/O（EtherCAT从站）、传感器、步进/伺服系统（EtherCAT接口）、变频器（EtherCAT/Modbus接口）、三相异步电机等；支持EtherCAT、Modbus TCP/RTU、OPC UA等主流工业通讯协议 六、软件系统要求 1. PLC编程软件：买断制永久授权，无运行许可制约，支持IEC 61131-3标准，含离线仿真、在线调试、故障诊断功能；2. HMI组态软件：买断制永久授权，无运行许可制约，支持多协议驱动与脚本编程；3. EtherCAT配置工具：支持ESI文件导入、PDO映射、拓扑扫描、在线诊断；4. 所有软件均支持Windows 10/11操作系统，提供中文界面与本土技术支持 | 4 | 套 | 新专业（电气自动化技术）